## 表-04 单位工程招标控制价汇总表
单位工程招标控制价汇总表
工程名称：植物园中水泵房10KV配电工程-土建 |  | 标段：植物园中水泵房10KV配电工程 |  | 第 1 页 共 1 页
序号 | 汇总内容 |  | 金额(元) |  | 其中：暂估价（元）
1 | 分部分项工程 |  | 24825.96 |  | 0
1.1 | 土方工程 |  | 396.22
1.2 | 新建工程 |  | 24429.74
2 | 措施项目 |  | 2745.99
2.1 | 其中：安全文明施工费 |  | 348.16
3 | 其他项目
3.1 | 其中：暂列金额
3.2 | 其中：专业工程暂估价
3.3 | 其中：计日工
3.4 | 其中：总承包服务费
4 | 规费 |  | 928.57
5 | 税金 |  | 2565.05
招标控制价合计=1+2+3+4+5 |  |  | 31,065.57 |  | 0
注：本表适用于单位工程招标控制价或投标报价的汇总，如无单位工程划分，单项工程也使用本表汇总
表—04

## 表-08 分部分项工程和单价措施项目清单与计价表
分部分项工程和单价措施项目清单与计价表
工程名称：植物园中水泵房10KV配电工程-土建 |  |  |  | 标段：植物园中水泵房10KV配电工程 |  |  |  | 第 1 页 共 2 页
序号 | 项目编码 | 项目名称 | 项目特征描述 |  | 计量单位 | 工程量 | 金额（元）
[7 empty] | 综合单价 |  | 合价 | 其中
暂估价
土方工程
1 | 010101004001 | 挖基坑土方 | 1.土壤类别:一二类土、机械开挖 2.挖土深度:2.1m |  | m3 | 22.28 | 6.82 |  | 151.95
2 | 010101001001 | 平整场地 | 1.原土夯实 |  | m2 | 11.16 | 1.46 |  | 16.29
3 | 010103001001 | 回填方 | 1.原土回填 |  | m3 | 10.51 | 12.15 |  | 127.7
4 | 040103002001 | 余方弃置 | 1.废弃料品种:废土弃置 2.运距:自卸汽车，运距3km |  | m3 | 11.77 | 8.52 |  | 100.28
|  | 分部小计 | [6 empty] | 396.22
新建工程
环网柜基础
5 | 010501001001 | 垫层 | 1.混凝土种类:预拌 2.混凝土强度等级:C20 |  | m3 | 0.59 | 411.98 |  | 243.07
6 | 010501006001 | 设备基础 | 1.混凝土种类:预拌混凝土 2.混凝土强度等级:C30 |  | m3 | 9.6 | 408.69 |  | 3923.42
7 | 010515001001 | 现浇构件钢筋 | 1.钢筋种类、规格：螺纹钢 2.直径：φ16 3.级别：三级HRB400 |  | t | 1.253 | 5413.2 |  | 6782.74
8 | 010515001002 | 现浇构件钢筋 | 1.钢筋种类、规格：螺纹钢 2.直径：φ12 3.级别：三级HRB400 |  | t | 0.259 | 5413.2 |  | 1402.02
|  | 分部小计 | [6 empty] | 12351.25
下人井
9 | 040504002001 | 混凝土井 | 1.垫层、基础材质及厚度:砼垫层 2.混凝土强度等级:C30 3.盖板材质、规格:钢筋砼 4.井盖、井圈材质及规格:Φ700砼井盖 |  | 座 | 1 | 5849.89 |  | 5849.89
10 | 030408010001 | 防水涂料 | 1.名称:防水涂料两遍 |  | m2 | 14.08 | 24.02 |  | 338.2
|  | 分部小计 | [6 empty] | 6188.09
其他
11 | 040204002001 | 人行道块料铺设 | 1.环保砖铺设 2.5cm厚结合层 3.10cm厚C20垫层 |  | m2 | 10 | 105.04 |  | 1050.4
本页小计 | [8 empty] | 19985.96
注：为计取规费等的使用，可在表中增设其中：“定额人工费”
表—08
分部分项工程和单价措施项目清单与计价表
工程名称：植物园中水泵房10KV配电工程-土建 |  |  |  | 标段：植物园中水泵房10KV配电工程 |  |  |  | 第 2 页 共 2 页
序号 | 项目编码 | 项目名称 | 项目特征描述 |  | 计量单位 | 工程量 | 金额（元）
[7 empty] | 综合单价 |  | 合价 | 其中
暂估价
4.人行道整形碾压
12 | 040205004001 | 标志板 | 1.标志牌 |  | 块 | 10 | 100 |  | 1000
13 | 040205012001 | 隔离护栏 | 1.铁艺护栏，高度1.8m |  | m | 24 | 160 |  | 3840
|  | 分部小计 | [6 empty] | 5890.4
措施项目
14 | 011702001001 | 基础 | 1.基础类型:垫层 |  | m2 | 1.12 | 33.72 |  | 37.77
15 | 010401001001 | 砖基础 | 1.砖品种、规格、强度等级:240墙 2.基础类型:砖胎膜 |  | m3 | 4.99 | 394.24 |  | 1967.26
16 | 011701002001 | 外脚手架 | 1.搭设方式:双排脚手架 |  | m2 | 20.8 | 17.34 |  | 360.67
|  | 分部小计 | [6 empty] | 2365.7
本页小计 | [8 empty] | 7205.7
合 计 | [8 empty] | 27191.66
注：为计取规费等的使用，可在表中增设其中：“定额人工费”
表—08

## 表-11 总价措施项目清单与计价表
总价措施项目清单与计价表
工程名称：植物园中水泵房10KV配电工程-土建 |  |  | 标段：植物园中水泵房10KV配电工程 | [5 empty] | 第 1 页 共 1 页
序号 | 项目编码 | 项目名称 |  | 计算基础 | 费率(%) | 金额(元) |  | 调整费率(%) |  | 调整后金额(元) | 备注
1 | 041109001 | 安全文明施工费 |  |  |  | 348.16
1.1 | 041109001001 | 安全文明施工与环境保护费 |  | 分部分项人工费+技术措施项目人工费 | 5 | 267.82
1.2 | 041109001002 | 临时设施费 |  | 分部分项人工费+技术措施项目人工费 | 1.5 | 80.34
2 | 041109004001 | 雨季施工增加费 |  | 分部分项人工费+技术措施项目人工费 | 0.5 | 26.78
3 | 041109007001 | 已完工程及设备保护费 |  | 分部分项人工费+技术措施项目人工费 | 0
4 | 04B001 | 工程定位复测费 |  | 分部分项人工费+技术措施项目人工费 | 0
5 | 041109003001 | 二次搬运费 |  | 分部分项人工费+技术措施项目人工费 | 0.1 | 5.35
6 | 04B002 | 特殊地区施工增加费 |  | 分部分项人工费+技术措施项目人工费 | 0
7 | 041109002001 | 夜间施工增加费
8 | 041109002002 | 白天在地下室施工增加费
9 | 041109004002 | 冬季施工增加费
合 计 | [5 empty] | 380.29
编制人（造价人员）： | [6 empty] | 复核人（造价工程师）：
注：1.“计算基础”中安全文明施工费可为“定额基价”、“定额人工费”或“定额人工费+定额机械费”，其他项目可为“定额人工费”或“定额人工费+定额机械费”。 2.按施工方案计算的措施费，若无“计算基础”和“费率”的数值，也可只填“金额”数值，但应在备注栏说明施工方案出处或计算方法。
表-11

## 表-13 规费、税金项目清单与计价表
规费、税金项目计价表
工程名称：植物园中水泵房10KV配电工程-土建 |  | 标段：植物园中水泵房10KV配电工程 |  |  |  | 第 1 页 共 1 页
序号 | 项目名称 |  | 计算基础 |  | 计算基数 |  | 计算费率(%) | 金额（元）
1 | 规费 |  | 社会保险费+住房公积金+水利建设基金+环境保护税 |  | 928.57 |  |  | 928.57
1.1 | 社会保险费 |  | 养老失业保险+基本医疗保险+工伤保险+生育保险 |  | 728.19 |  |  | 728.19
(1) | 养老失业保险 |  | 分部分项人工费+组织措施项目人工费+技术措施项目人工费+分部分项人工费调整+技术措施项目人工费调整 |  | 4887.17 |  | 10.5 | 513.15
(2) | 基本医疗保险 |  | 分部分项人工费+组织措施项目人工费+技术措施项目人工费+分部分项人工费调整+技术措施项目人工费调整 |  | 4887.17 |  | 3.7 | 180.83
(3) | 工伤保险 |  | 分部分项人工费+组织措施项目人工费+技术措施项目人工费+分部分项人工费调整+技术措施项目人工费调整 |  | 4887.17 |  | 0.4 | 19.55
(4) | 生育保险 |  | 分部分项人工费+组织措施项目人工费+技术措施项目人工费+分部分项人工费调整+技术措施项目人工费调整 |  | 4887.17 |  | 0.3 | 14.66
1.2 | 住房公积金 |  | 分部分项人工费+组织措施项目人工费+技术措施项目人工费+分部分项人工费调整+技术措施项目人工费调整 |  | 4887.17 |  | 3.7 | 180.83
1.3 | 水利建设基金 |  | 分部分项人工费+组织措施项目人工费+技术措施项目人工费+分部分项人工费调整+技术措施项目人工费调整 |  | 4887.17 |  | 0.4 | 19.55
1.4 | 环境保护税
2 | 税金 |  | 税前工程造价 |  | 28500.52 |  | 9 | 2565.05
合 计 | [7 empty] | 3493.62
编制人（造价人员）： |  |  |  | 复核人（造价工程师）：
表-13

## 表-23 主要材料和工程设备选用表
主要材料和工程设备选用表
工程名称：植物园中水泵房10KV配电工程-土建 | [6 empty] | 第 1 页 共 1 页
序号 | 材料设备名称 | 单位 | 市场价 | 数量 | 品牌 | 厂家 |  | 规格型号 | 备注
1 | 钢筋 | t | 2702.7 | 0.421 |  |  |  | φ10以外
2 | 钢筋HRB400以上 | kg | 3.995 | 1284.325 |  |  |  | φ16
3 | 钢筋HRB400以上 | kg | 3.995 | 265.475 |  |  |  | φ12
4 | 塑料薄膜 | m2 | 0.73 | 90.3133
5 | 对拉螺栓 | kg | 7.29 | 19.751
6 | 低合金钢焊条 | kg | 11.67 | 9.9066 |  |  |  | E43系列
7 | 零星卡具 | kg | 7.29 | 9.11
8 | 烧结煤矸石普通砖 | 千块 | 308.88 | 2.6257 |  |  |  | 240×115×53
9 | 乳化沥青 | kg | 3 | 36.608
10 | 聚酯布 | m2 | 3 | 32.1446 |  |  |  | 100g/m2
11 | 铸铁井盖、井座 | 套 | 478.76 | 1 |  |  |  | φ700重型
12 | 水泥花砖 | m2 | 25 | 10.25 |  |  |  | 25×25×5(cm)
13 | 标志板 | 块 | 100 | 10
14 | 隔离护栏 | m | 160 | 24
15 | 其他材料费 | 元 | 1 | 135.1732
16 | 预拌混凝土 | m3 | 247.35 | 0.381 |  |  |  | C15
17 | 预拌混凝土 | m3 | 340 | 1.6059 |  |  |  | C20
18 | 预拌混凝土 | m3 | 266.75 | 3.274 |  |  |  | C25
19 | 预拌混凝土 | m3 | 360 | 9.787 |  |  |  | C30
20 | 砌筑用混合砂浆 M10 | m3 | 264.07 | 1.1971
注：本表中所列材料设备应仅限于承包人自行采购范围内的材料设备。本表格可以按照同样的格式扩展。

## 表-24 分部分项工程量清单全费用综合单价分析表
分部分项工程量清单综合单价分析表
工程名称:植物园中水泵房10KV配电工程-土建 |  |  |  |  | 专业：第一册 通用工程 | [5 empty] | 第1页 共2页
顺序号 | 项目编号 (定额编号) | 项目名称 | 单位 | 数量 |  | 综合单价 (元) | 综合合价 (元) | 综合单价
[8 empty] | 人工费 | 材料费 | 机械费 |  | 管理费 | 利润 | 措施费 | 规费 | 税金 | 风险费
1 | 010101004001 | 挖基坑土方 | m3 | 22.28 |  | 6.82 | 151.95 | 3.88 |  | 2.3 |  | 0.35 | 0.28
| 借1-49 | 挖掘机挖槽坑土方 一、二类土 | m3 | 2.228 |  | 68.18 | 151.91 | 38.82 |  | 23.01 |  | 3.53 | 2.82
2 | 010101001001 | 平整场地 | m2 | 11.16 |  | 1.46 | 16.29 | 1.1 |  | 0.18 |  | 0.1 | 0.08
| 1-234 | 原土夯实 槽、坑 | m2 | 0.1116 |  | 146.16 | 16.31 | 110.52 |  | 17.55 |  | 10.05 | 8.04
3 | 010103001001 | 回填方 | m3 | 10.51 |  | 12.15 | 127.7 | 7.81 |  | 3.06 |  | 0.71 | 0.57
| 借1-131 | 夯填土 机械 槽坑 | m3 | 1.051 |  | 121.49 | 127.69 | 78.07 |  | 30.64 |  | 7.1 | 5.68
4 | 040103002001 | 余方弃置 | m3 | 11.77 |  | 8.52 | 100.28 |  | 0.13 | 8.4
| 1-203 | 自卸汽车运土 (载重6t以内) 运距3km | m3 | 0.01177 |  | 8522.05 | 100.3 |  | 125.52 | 8396.53
5 | 010501001001 | 垫层 | m3 | 0.59 |  | 411.98 | 243.07 | 45.74 | 351.27 |  |  | 8.32 | 6.66
| 借5-1 换 | 现浇混凝土 垫层 换为【预拌混凝土 C20】 | m3 | 0.059 |  | 4119.88 | 243.07 | 457.51 | 3512.64 |  |  | 83.18 | 66.55
6 | 010501006001 | 设备基础 | m3 | 9.6 |  | 408.69 | 3923.42 | 32.27 | 365.86 |  |  | 5.87 | 4.69
| 借5-11 换 | 现浇混凝土 设备基础 换为【预拌混凝土 C30】 | m3 | 0.96 |  | 4086.94 | 3923.46 | 322.69 | 3658.64 |  |  | 58.67 | 46.94
7 | 010515001001 | 现浇构件钢筋 | t | 1.253 |  | 5413.2 | 6782.74 | 847.42 | 4198.1 | 90.34 |  | 154.08 | 123.26
| 借5-113 | 现浇构件 带肋钢筋HRB400以上 直径≤18mm | t | 1.253 |  | 5413.2 | 6782.74 | 847.42 | 4198.1 | 90.34 |  | 154.08 | 123.26
8 | 010515001002 | 现浇构件钢筋 | t | 0.259 |  | 5413.2 | 1402.02 | 847.42 | 4198.11 | 90.35 |  | 154.09 | 123.24
| 借5-113 | 现浇构件 带肋钢筋HRB400以上 直径≤18mm | t | 0.259 |  | 5413.2 | 1402.02 | 847.42 | 4198.1 | 90.34 |  | 154.08 | 123.26
分部分项工程量清单综合单价分析表
工程名称:植物园中水泵房10KV配电工程-土建 |  |  |  |  | 专业：第一册 通用工程 | [5 empty] | 第2页 共2页
顺序号 | 项目编号 (定额编号) | 项目名称 | 单位 | 数量 |  | 综合单价 (元) | 综合合价 (元) | 综合单价
[8 empty] | 人工费 | 材料费 | 机械费 |  | 管理费 | 利润 | 措施费 | 规费 | 税金 | 风险费
9 | 040504002001 | 混凝土井 | 座 | 1 |  | 5849.89 | 5849.89 | 1902.82 | 3265.64 | 58.69 |  | 345.97 | 276.77
| 5-2128 | 定型井 矩形直线雨水检查井 混凝土 井室净尺寸(长×宽×高)(m) 1.2×1.1×1.8 适用管径900mm 井深2.4m | 座 | 1 |  | 5849.89 | 5849.89 | 1902.82 | 3265.64 | 58.69 |  | 345.97 | 276.77
10 | 030408010001 | 防水涂料 | m2 | 14.08 |  | 24.02 | 338.2 | 7.04 | 14.68 |  |  | 1.28 | 1.02
| 借9-63 | 涂料防水 水乳型普通乳化沥青涂料 二布三涂 | m2 | 0.1408 |  | 2402.31 | 338.25 | 703.57 | 1468.48 |  |  | 127.92 | 102.34
11 | 040204002001 | 人行道块料铺设 | m2 | 10 |  | 105.04 | 1050.4 | 20.91 | 66.69 | 0.34 |  | 8.55 | 8.55
| 2-231 | 人行道块料铺设 普通型砖 水泥砂浆 | m2 | 0.1 |  | 4771.52 | 477.15 | 859.99 | 3189.31 | 18.6 |  | 351.81 | 351.81
| 2-242 | 混凝土人行道 砼底层 | m3 | 0.1 |  | 5364.07 | 536.41 | 1036.56 | 3479.41 |  |  | 424.05 | 424.05
| 2-214 | 人行道整形碾压 | m2 | 0.1 |  | 368.75 | 36.88 | 194.18 |  | 15.69 |  | 79.44 | 79.44
12 | 040205004001 | 标志板 | 块 | 10 |  | 100 | 1000 |  | 100
| 价 | 标志板 | 块 | 10 |  | 100 | 1000 |  | 100
13 | 040205012001 | 隔离护栏 | m | 24 |  | 160 | 3840 |  | 160
| 价 | 隔离护栏 | m | 24 |  | 160 | 3840 |  | 160
| 合计 | [5 empty] | 24825.96